## capSensor-top-pos
Ref | Val | Package | PosX | PosY | Rot | Side
BOOT | SW_TL3305AF260QG | SW_TL3305AF260QG | 35.464 | 43.18 | 0 | top
C1 | 0.1u | C_0805_2012Metric_Pad1.18x1.45mm_HandSolder | 44.3 | 16.436 | 90 | top
C2 | 10uF | CAPC3216X110N | 46.8 | 16.864 | 90 | top
C3 | 4n7 | C_0805_2012Metric_Pad1.18x1.45mm_HandSolder | 82.9465 | 19.83 | 0 | top
C4 | 10uF | CAPC3216X110N | 31.72 | 21.648 | -90 | top
C5 | 0.1u | C_0805_2012Metric_Pad1.18x1.45mm_HandSolder | 34.22 | 22.076 | -90 | top
C6 | 0.1u | C_0805_2012Metric_Pad1.18x1.45mm_HandSolder | 78.468 | 4.647 | 90 | top
C7 | 1u | C_0805_2012Metric_Pad1.18x1.45mm_HandSolder | 67.072 | 22.542 | 180 | top
C8 | 0.1u | C_0805_2012Metric_Pad1.18x1.45mm_HandSolder | 71.746 | 16.58 | 0 | top
C9 | 0.1u | C_0805_2012Metric_Pad1.18x1.45mm_HandSolder | 18.542 | 16.256 | -90 | top
C10 | 4.7uF | CAPC3216X110N | 72.136 | 18.796 | 0 | top
C11 | 0.1u | C_0805_2012Metric_Pad1.18x1.45mm_HandSolder | 55.524 | 19.12 | 90 | top
C12 | 100pF | C_0805_2012Metric_Pad1.18x1.45mm_HandSolder | 13.795 | 4.658 | -90 | top
C13 | 100pF | C_0805_2012Metric_Pad1.18x1.45mm_HandSolder | 13.859 | 13.249 | 90 | top
C14 | 0.1u | C_0805_2012Metric_Pad1.18x1.45mm_HandSolder | 22.098 | 8.382 | -90 | top
C15 | 10uF | CAPC3216X110N | 1.987 | 38.17 | 90 | top
C16 | 1uF | CAPC3216X110N | 24.558 | 7.954 | -90 | top
C17 | 0.1u | C_0805_2012Metric_Pad1.18x1.45mm_HandSolder | 4.487 | 37.742 | 90 | top
C18 | 0.1u | C_0805_2012Metric_Pad1.18x1.45mm_HandSolder | 35.306 | 37.084 | 0 | top
C19 | 0.1u | C_0805_2012Metric_Pad1.18x1.45mm_HandSolder | 46.1878 | 39.1265 | 180 | top
C20 | 0.1u | C_0805_2012Metric_Pad1.18x1.45mm_HandSolder | 29.21 | 37.084 | 0 | top
C21 | 0.1u | C_0805_2012Metric_Pad1.18x1.45mm_HandSolder | 52.824 | 37.632 | 180 | top
C22 | 10uF | CAPC3216X110N | 52.324 | 40.132 | 180 | top
D1 | LED | LED_0805_2012Metric_Pad1.15x1.40mm_HandSolder | 29.22 | 22.106 | 90 | top
D2 | LED | LED_0805_2012Metric_Pad1.15x1.40mm_HandSolder | 69.088 | 5.588 | -90 | top
D3 | LED | LED_0805_2012Metric_Pad1.15x1.40mm_HandSolder | 65.088 | 5.608 | -90 | top
D4 | LED | LED_0805_2012Metric_Pad1.15x1.40mm_HandSolder | 51.156 | 2.62 | -90 | top
D5 | LED | LED_0805_2012Metric_Pad1.15x1.40mm_HandSolder | 55.524 | 2.62 | -90 | top
D6 | LED | LED_0805_2012Metric_Pad1.15x1.40mm_HandSolder | 53.34 | 2.62 | -90 | top
D7 | LED | LED_0805_2012Metric_Pad1.15x1.40mm_HandSolder | 82.9115 | 26.63 | 0 | top
D8 | LED | LED_0805_2012Metric_Pad1.15x1.40mm_HandSolder | 82.9115 | 24.13 | 0 | top
EN | SW_TL3305AF260QG | SW_TL3305AF260QG | 29.464 | 43.18 | 0 | top
F1 | Fuse | Fuse_1210_3225Metric_Pad1.42x2.65mm_HandSolder | 75.484 | 4.33 | -90 | top
F2 | Fuse | Fuse_0805_2012Metric_Pad1.15x1.40mm_HandSolder | 51.156 | 19.12 | 90 | top
J1 | Conn_01x05_Pin | PinHeader_1x05_P1.00mm_Vertical_SMD_Pin1Left | 81.026 | 34.798 | 180 | top
J2 | Conn_01x02_Socket | JST_S2B-PH-SM4-TB | 42.488 | 8.883 | 180 | top
J3 | Micro_SD_Card | microSD_HC_Wuerth_693072010801 | 13.987 | 41.742 | 0 | top
J4 | CX90B-16P1 | HIROSE_CX90B-16P1 | 82.39 | 13.008 | 90 | top
J5 | Screw_Terminal_01x02 | TerminalBlock_Xinya_XY308-2.54-2P_1x02_P2.54mm_Horizontal | 5.0741 | 18.962 | -90 | top
J6 | Screw_Terminal_01x02 | TerminalBlock_Xinya_XY308-2.54-2P_1x02_P2.54mm_Horizontal | 5.0598 | 5.588 | -90 | top
J7 | Screw_Terminal_01x02 | TerminalBlock_Xinya_XY308-2.54-2P_1x02_P2.54mm_Horizontal | 5.0883 | 12.275 | -90 | top
Q1 | BC817 | SOT-23 | 28.964 | 29.68 | -90 | top
Q2 | BC817 | SOT-23 | 34.664 | 29.68 | -90 | top
R1 | 5k1 | R_0805_2012Metric_Pad1.20x1.40mm_HandSolder | 75.057 | 8.946 | 180 | top
R2 | 5k1 | R_0805_2012Metric_Pad1.20x1.40mm_HandSolder | 76.2 | 16.272 | 90 | top
R3 | 1M | R_0805_2012Metric_Pad1.20x1.40mm_HandSolder | 82.984 | 6.08 | 0 | top
R4 | 330 | R_0805_2012Metric | 29.14 | 18.494 | 90 | top
R5 | 22K1 | R_0805_2012Metric_Pad1.20x1.40mm_HandSolder | 68.072 | 17.542 | 90 | top
R6 | 47K5 | R_0805_2012Metric | 67.072 | 20.542 | 180 | top
R7 | 1K | R_0805_2012Metric_Pad1.20x1.40mm_HandSolder | 66.072 | 17.542 | -90 | top
R8 | 330 | R_0805_2012Metric_Pad1.20x1.40mm_HandSolder | 71.088 | 5.633 | -90 | top
R9 | 330 | R_0805_2012Metric_Pad1.20x1.40mm_HandSolder | 67.088 | 5.608 | -90 | top
R10 | 10k | R_0805_2012Metric_Pad1.20x1.40mm_HandSolder | 17.78 | 28.702 | 0 | top
R11 | 10k | R_0805_2012Metric_Pad1.20x1.40mm_HandSolder | 9.906 | 28.702 | 180 | top
R12 | 10k | R_0805_2012Metric_Pad1.20x1.40mm_HandSolder | 58.656 | 14.12 | 180 | top
R13 | 10k | R_0805_2012Metric_Pad1.20x1.40mm_HandSolder | 58.656 | 12.12 | 180 | top
R14 | 10k | R_0805_2012Metric_Pad1.20x1.40mm_HandSolder | 47.656 | 12.12 | 0 | top
R15 | 10k | R_0805_2012Metric_Pad1.20x1.40mm_HandSolder | 58.656 | 10.12 | 180 | top
R16 | 10k | R_0805_2012Metric_Pad1.20x1.40mm_HandSolder | 51.156 | 6.62 | -90 | top
R17 | 10k | R_0805_2012Metric_Pad1.20x1.40mm_HandSolder | 55.524 | 6.62 | -90 | top
R18 | 10k | R_0805_2012Metric_Pad1.20x1.40mm_HandSolder | 53.34 | 6.62 | -90 | top
R19 | 4k7 | R_0805_2012Metric_Pad1.20x1.40mm_HandSolder | 53.086 | 23.154 | 0 | top
R20 | 4k7 | R_0805_2012Metric_Pad1.20x1.40mm_HandSolder | 53.086 | 25.654 | 0 | top
R21 | 10k | R_0805_2012Metric_Pad1.20x1.40mm_HandSolder | 78.9115 | 26.63 | 0 | top
R22 | 10k | R_0805_2012Metric_Pad1.20x1.40mm_HandSolder | 29.718 | 33.782 | 90 | top
R23 | 10k | R_0805_2012Metric_Pad1.20x1.40mm_HandSolder | 35.56 | 33.782 | 90 | top
R24 | 50 | R_0805_2012Metric | 53.0618 | 35.3805 | 0 | top
R25 | 50 | R_0805_2012Metric | 53.0618 | 33.3485 | 0 | top
R26 | 10k | R_0805_2012Metric_Pad1.20x1.40mm_HandSolder | 24.964 | 39.68 | 180 | top
R27 | 50 | R_0805_2012Metric | 39.37 | 34.798 | 90 | top
R28 | 10k | R_0805_2012Metric_Pad1.20x1.40mm_HandSolder | 78.9115 | 24.13 | 0 | top
R29 | 1k | R_0805_2012Metric_Pad1.20x1.40mm_HandSolder | 10.811 | 12.319 | 180 | top
R30 | 1k | R_0805_2012Metric_Pad1.20x1.40mm_HandSolder | 10.795 | 5.588 | 180 | top
U1 | LM1117MPX-3.3/NOPB | DCY0004A_M | 39.3 | 19.256 | 90 | top
U2 | SOT-143 | SOT-143 | 75.057 | 12.446 | 90 | top
U3 | CP2102N-Axx-xQFN20 | SiliconLabs_QFN-20-1EP_3x3mm_P0.5mm_EP1.8x1.8mm | 69.734 | 12.08 | 180 | top
U4 | BME280_ADJ | Bosch_LGA-8_2.5x2.5mm_P0.65mm_ClockwisePinNumbering | 21.649 | 16.4065 | -90 | top
U5 | IP4252CZ16-8-TTL_1 | QFN16_SOT1168-1_NEX | 13.887 | 31.0181 | 90 | top
U6 | MCP73871 | QFN-20-1EP_4x4mm_P0.5mm_EP2.5x2.5mm | 53.156 | 13.12 | 0 | top
U7 | FDC1004DSCJ | DSC0010B | 17.43 | 8.89 | 0 | top
U8 | W25Q32JVSS | SOIC-8_5.3x5.3mm_P1.27mm | 45.1878 | 35.1265 | 0 | top
U9 | ESP32-C3-WROOM-02 | ESP32-C3-WROOM-02 | 66.3683 | 35.0575 | 0 | top